## Ark1
Input |  |  |  | Output |  |  | Effeciency
Voltage [V] | Current [A] | Logic [W] | Power [W] | Voltage [V] | Current [A] | Power [W] | Effeciency [%]
30 | 0.066 | 0.253 | 2.233 | 15 | 0.1 | 1.5 | 67.1742
30 | 0.131 | 0.253 | 4.183 | 15 | 0.2 | 3 | 71.7189
30 | 0.196 | 0.253 | 6.133 | 15 | 0.3 | 4.5 | 73.3736
30 | 0.223 | 0.253 | 6.943 | 15 | 0.4 | 6 | 86.418
30 | 0.25 | 0.253 | 7.753 | 15 | 0.45 | 6.75 | 87.0631
30 | 0.278 | 0.253 | 8.593 | 15 | 0.5 | 7.5 | 87.2803
30 | 0.306 | 0.253 | 9.433 | 15 | 0.55 | 8.25 | 87.4589
30 | 0.334 | 0.253 | 10.273 | 15 | 0.6 | 9 | 87.6083
30 | 0.39 | 0.253 | 11.953 | 15 | 0.7 | 10.5 | 87.8441
30 | 0.447 | 0.253 | 13.663 | 15 | 0.8 | 12 | 87.8284
30 | 0.504 | 0.253 | 15.373 | 15 | 0.9 | 13.5 | 87.8163
30 | 0.561 | 0.253 | 17.083 | 15 | 1 | 15 | 87.8066
30 | 0.618 | 0.253 | 18.793 | 15 | 1.1 | 16.5 | 87.7986
30 | 0.676 | 0.253 | 20.533 | 15 | 1.2 | 18 | 87.6638
30 | 0.735 | 0.253 | 22.303 | 15 | 1.3 | 19.5 | 87.4322
30 | 0.794 | 0.253 | 24.073 | 15 | 1.4 | 21 | 87.2347
30 | 0.854 | 0.253 | 25.873 | 15 | 1.5 | 22.5 | 86.9632
Input |  |  |  | Output |  |  | Effeciency
Voltage [V] | Current [A] | Logic [W] | Power [W] | Voltage [V] | Current [A] | Power [W] | %
30 | 0.025 | 0.229 | 0.979 | 5 | 0.1 | 0.5 | 51.0725
30 | 0.051 | 0.229 | 1.759 | 5 | 0.2 | 1 | 56.8505
30 | 0.079 | 0.229 | 2.599 | 5 | 0.3 | 1.5 | 57.7145
30 | 0.109 | 0.237 | 3.507 | 5 | 0.4 | 2 | 57.0288
30 | 0.095 | 0.232 | 3.082 | 5 | 0.45 | 2.25 | 73.0045
30 | 0.106 | 0.237 | 3.417 | 5 | 0.5 | 2.5 | 73.1636
30 | 0.116 | 0.237 | 3.717 | 5 | 0.55 | 2.75 | 73.9844
30 | 0.127 | 0.237 | 4.047 | 5 | 0.6 | 3 | 74.129
30 | 0.149 | 0.237 | 4.707 | 5 | 0.7 | 3.5 | 74.3573
30 | 0.171 | 0.246 | 5.376 | 5 | 0.8 | 4 | 74.4048
30 | 0.192 | 0.251 | 6.011 | 5 | 0.9 | 4.5 | 74.8628
30 | 0.213 | 0.251 | 6.641 | 5 | 1 | 5 | 75.2899
30 | 0.236 | 0.256 | 7.336 | 5 | 1.1 | 5.5 | 74.9727
30 | 0.259 | 0.256 | 8.026 | 5 | 1.2 | 6 | 74.757
30 | 0.283 | 0.256 | 8.746 | 5 | 1.3 | 6.5 | 74.3197
30 | 0.306 | 0.256 | 9.436 | 5 | 1.4 | 7 | 74.184
30 | 0.33 | 0.256 | 10.156 | 5 | 1.5 | 7.5 | 73.848
Input |  |  |  | Output |  |  | Effeciency
Voltage [V] | Current [A] | Logic [W] | Power [W] | Voltage [V] | Current [A] | Power [W] | %
30 | 0.138 | 0.25 | 4.39 | 30 | 0.1 | 3 | 68.3371
30 | 0.252 | 0.25 | 7.81 | 30 | 0.2 | 6 | 76.8246
30 | 0.368 | 0.25 | 11.29 | 30 | 0.3 | 9 | 79.7166
30 | 0.452 | 0.25 | 13.81 | 30 | 0.4 | 12 | 86.8936
30 | 0.506 | 0.25 | 15.43 | 30 | 0.45 | 13.5 | 87.4919
30 | 0.56 | 0.25 | 17.05 | 30 | 0.5 | 15 | 87.9765
30 | 0.615 | 0.25 | 18.7 | 30 | 0.55 | 16.5 | 88.2353
30 | 0.67 | 0.25 | 20.35 | 30 | 0.6 | 18 | 88.4521
30 | 0.782 | 0.25 | 23.71 | 30 | 0.7 | 21 | 88.5702
30 | 0.894 | 0.25 | 27.07 | 30 | 0.8 | 24 | 88.659
30 | 1.001 | 0.25 | 30.28 | 30 | 0.9 | 27 | 89.1678
30 | 1.125 | 0.25 | 34 | 30 | 1 | 30 | 88.2353
30 | 1.242 | 0.25 | 37.51 | 30 | 1.1 | 33 | 87.9765
30 | 1.363 | 0.25 | 41.14 | 30 | 1.2 | 36 | 87.5061
30 | 1.484 | 0.25 | 44.77 | 30 | 1.3 | 39 | 87.1119
30 | 1.608 | 0.25 | 48.49 | 30 | 1.4 | 42 | 86.6158
Input |  |  |  | Output |  |  | Effeciency
Voltage [V] | Current [A] | Logic [W] | Power [W] | Voltage [V] | Current [A] | Power [W] | %
40 | 0.016 | 0.22 | 0.86 | 5 | 0.1 | 0.5 | 58.1395
40 | 0.032 | 0.22 | 1.5 | 5 | 0.2 | 1 | 66.6667
40 | 0.047 | 0.22 | 2.1 | 5 | 0.3 | 1.5 | 71.4286
40 | 0.063 | 0.22 | 2.74 | 5 | 0.4 | 2 | 72.9927
40 | 0.071 | 0.23 | 3.07 | 5 | 0.45 | 2.25 | 73.2899
40 | 0.79 | 0.23 | 31.83 | 5 | 0.5 | 2.5 | 7.8542
40 | 0.087 | 0.23 | 3.71 | 5 | 0.55 | 2.75 | 74.124
40 | 0.095 | 0.23 | 4.03 | 5 | 0.6 | 3 | 74.4417
40 | 0.111 | 0.23 | 4.67 | 5 | 0.7 | 3.5 | 74.9465
40 | 0.127 | 0.24 | 5.32 | 5 | 0.8 | 4 | 75.188
40 | 0.142 | 0.24 | 5.92 | 5 | 0.9 | 4.5 | 76.0135
40 | 0.159 | 0.25 | 6.61 | 5 | 1 | 5 | 75.643
40 | 0.175 | 0.25 | 7.25 | 5 | 1.1 | 5.5 | 75.8621
40 | 0.191 | 0.25 | 7.89 | 5 | 1.2 | 6 | 76.0456
40 | 0.207 | 0.25 | 8.53 | 5 | 1.3 | 6.5 | 76.2016
40 | 0.223 | 0.25 | 9.17 | 5 | 1.4 | 7 | 76.3359
40 | 0.24 | 0.26 | 9.86 | 5 | 1.5 | 7.5 | 76.0649
Input |  |  |  | Output |  |  | Effeciency
Voltage [V] | Current [A] | Logic [W] | Power [W] | Voltage [V] | Current [A] | Power [W] | %
40 | 0.101 | 0.25 | 4.29 | 30 | 0.1 | 3 | 69.9301
40 | 0.185 | 0.25 | 7.65 | 30 | 0.2 | 6 | 78.4314
40 | 0.271 | 0.25 | 11.09 | 30 | 0.3 | 9 | 81.1542
40 | 0.356 | 0.25 | 14.49 | 30 | 0.4 | 12 | 82.8157
40 | 0.378 | 0.25 | 15.37 | 30 | 0.45 | 13.5 | 87.8334
40 | 0.418 | 0.25 | 16.97 | 30 | 0.5 | 15 | 88.3913
40 | 0.458 | 0.25 | 18.57 | 30 | 0.55 | 16.5 | 88.853
40 | 0.499 | 0.25 | 20.21 | 30 | 0.6 | 18 | 89.0648
40 | 0.58 | 0.25 | 23.45 | 30 | 0.7 | 21 | 89.5522
40 | 0.665 | 0.25 | 26.85 | 30 | 0.8 | 24 | 89.3855
40 | 0.748 | 0.25 | 30.17 | 30 | 0.9 | 27 | 89.4929
40 | 0.831 | 0.25 | 33.49 | 30 | 1 | 30 | 89.579
40 | 0.915 | 0.25 | 36.85 | 30 | 1.1 | 33 | 89.5522
40 | 1.001 | 0.25 | 40.29 | 30 | 1.2 | 36 | 89.3522
40 | 1.087 | 0.25 | 43.73 | 30 | 1.3 | 39 | 89.1836
40 | 1.173 | 0.25 | 47.17 | 30 | 1.4 | 42 | 89.0396
40 | 1.268 | 0.25 | 50.97 | 30 | 1.5 | 45 | 88.2872

## export 30-15
Power [W] | Effeciency [%]
1.5 | 67.1742
3 | 71.7189
4.5 | 73.3736
6 | 86.418
6.75 | 87.0631
7.5 | 87.2803
8.25 | 87.4589
9 | 87.6083
10.5 | 87.8441
12 | 87.8284
13.5 | 87.8163
15 | 87.8066
16.5 | 87.7986
18 | 87.6638
19.5 | 87.4322
21 | 87.2347
22.5 | 86.9632