## Ark1
Input |  |  | Output |  |  | Effeciency
Voltage [V] | Current [A] | Power [W] | Voltage [V] | Current [A] | Power [W] | %
30 | 0.0775 | 2.325 | 15 | 0.1 | 1.5 | 64.5161
30 | 0.134 | 4.02 | 15 | 0.2 | 3 | 74.6269
30 | 0.189 | 5.67 | 15 | 0.3 | 4.5 | 79.3651
30 | 0.243 | 7.29 | 15 | 0.4 | 6 | 82.3045
30 | 0.298 | 8.94 | 15 | 0.5 | 7.5 | 83.8926
30 | 0.353 | 10.59 | 15 | 0.6 | 9 | 84.9858
30 | 0.409 | 12.27 | 15 | 0.7 | 10.5 | 85.5746
30 | 0.465 | 13.95 | 15 | 0.8 | 12 | 86.0215
30 | 0.521 | 15.63 | 15 | 0.9 | 13.5 | 86.3724
30 | 0.579 | 17.37 | 15 | 1 | 15 | 86.3558
30 | 0.636 | 19.08 | 15 | 1.1 | 16.5 | 86.478
30 | 0.694 | 20.82 | 15 | 1.2 | 18 | 86.4553
30 | 0.75 | 22.5 | 15 | 1.3 | 19.5 | 86.6667
30 | 0.809 | 24.27 | 15 | 1.4 | 21 | 86.5266
30 | 0.868 | 26.04 | 15 | 1.5 | 22.5 | 86.4055
Input |  |  | Output |  |  | Effeciency
Voltage [V] | Current [A] | Power [W] | Voltage [V] | Current [A] | Power [W] | %
20 | 0.216 | 4.32 | 30 | 0.1 | 3 | 69.4444
20 | 0.377 | 7.54 | 30 | 0.2 | 6 | 79.5756
20 | 0.54 | 10.8 | 30 | 0.3 | 9 | 83.3333
20 | 0.706 | 14.12 | 30 | 0.4 | 12 | 84.9858
20 | 0.876 | 17.52 | 30 | 0.5 | 15 | 85.6164
20 | 1.047 | 20.94 | 30 | 0.6 | 18 | 85.9599
20 | 1.221 | 24.42 | 30 | 0.7 | 21 | 85.9951
20 | 1.4 | 28 | 30 | 0.8 | 24 | 85.7143
20 | 1.584 | 31.68 | 30 | 0.9 | 27 | 85.2273
20 | 1.778 | 35.56 | 30 | 1 | 30 | 84.3645
20 |  | 0 | 30 | 1.1 | 33 | #DIV/0!
20 |  | 0 | 30 | 1.2 | 36 | #DIV/0!
20 |  | 0 | 30 | 1.3 | 39 | #DIV/0!
20 |  | 0 | 30 | 1.4 | 42 | #DIV/0!
20 |  | 0 | 30 | 1.5 | 45 | #DIV/0!
Input |  |  | Output |  |  | Effeciency
Voltage [V] | Current [A] | Power [W] | Voltage [V] | Current [A] | Power [W] | %
20 | 0.046 | 0.92 | 5 | 0.1 | 0.5 | 54.3478
20 | 0.076 | 1.52 | 5 | 0.2 | 1 | 65.7895
20 | 0.107 | 2.14 | 5 | 0.3 | 1.5 | 70.0935
20 | 0.138 | 2.76 | 5 | 0.4 | 2 | 72.4638
20 | 0.168 | 3.36 | 5 | 0.5 | 2.5 | 74.4048
20 | 0.198 | 3.96 | 5 | 0.6 | 3 | 75.7576
20 | 0.228 | 4.56 | 5 | 0.7 | 3.5 | 76.7544
20 | 0.259 | 5.18 | 5 | 0.8 | 4 | 77.2201
20 | 0.291 | 5.82 | 5 | 0.9 | 4.5 | 77.3196
20 | 0.323 | 6.46 | 5 | 1 | 5 | 77.3994
20 | 0.355 | 7.1 | 5 | 1.1 | 5.5 | 77.4648
20 | 0.387 | 7.74 | 5 | 1.2 | 6 | 77.5194
20 | 0.419 | 8.38 | 5 | 1.3 | 6.5 | 77.5656
20 | 0.452 | 9.04 | 5 | 1.4 | 7 | 77.4336
20 | 0.484 | 9.68 | 5 | 1.5 | 7.5 | 77.4793
Input |  |  | Output |  |  | Effeciency
Voltage [V] | Current [A] | Power [W] | Voltage [V] | Current [A] | Power [W] | %
40 | 0.0302 | 1.208 | 5 | 0.1 | 0.5 | 41.3907
40 | 0.0458 | 1.832 | 5 | 0.2 | 1 | 54.5852
40 | 0.0613 | 2.452 | 5 | 0.3 | 1.5 | 61.1746
40 | 0.0767 | 3.068 | 5 | 0.4 | 2 | 65.189
40 | 0.092 | 3.68 | 5 | 0.5 | 2.5 | 67.9348
40 | 0.107 | 4.28 | 5 | 0.6 | 3 | 70.0935
40 | 0.123 | 4.92 | 5 | 0.7 | 3.5 | 71.1382
40 | 0.138 | 5.52 | 5 | 0.8 | 4 | 72.4638
40 | 0.153 | 6.12 | 5 | 0.9 | 4.5 | 73.5294
40 | 0.168 | 6.72 | 5 | 1 | 5 | 74.4048
40 | 0.184 | 7.36 | 5 | 1.1 | 5.5 | 74.7283
40 | 0.199 | 7.96 | 5 | 1.2 | 6 | 75.3769
40 | 0.214 | 8.56 | 5 | 1.3 | 6.5 | 75.9346
40 | 0.229 | 9.16 | 5 | 1.4 | 7 | 76.4192
40 | 0.245 | 9.8 | 5 | 1.5 | 7.5 | 76.5306
Input |  |  | Output |  |  | Effeciency
Voltage [V] | Current [A] | Power [W] | Voltage [V] | Current [A] | Power [W] | %
40 | 0.116 | 4.64 | 30 | 0.1 | 3 | 64.6552
40 | 0.196 | 7.84 | 30 | 0.2 | 6 | 76.5306
40 | 0.278 | 11.12 | 30 | 0.3 | 9 | 80.9353
40 | 0.358 | 14.32 | 30 | 0.4 | 12 | 83.7989
40 | 0.44 | 17.6 | 30 | 0.5 | 15 | 85.2273
40 | 0.521 | 20.84 | 30 | 0.6 | 18 | 86.3724
40 | 0.601 | 24.04 | 30 | 0.7 | 21 | 87.3544
40 | 0.684 | 27.36 | 30 | 0.8 | 24 | 87.7193
40 | 0.766 | 30.64 | 30 | 0.9 | 27 | 88.1201
40 | 0.849 | 33.96 | 30 | 1 | 30 | 88.3392
40 | 0.934 | 37.36 | 30 | 1.1 | 33 | 88.3298
40 | 1.019 | 40.76 | 30 | 1.2 | 36 | 88.3219
40 | 1.103 | 44.12 | 30 | 1.3 | 39 | 88.3953
40 | 1.196 | 47.84 | 30 | 1.4 | 42 | 87.7926
40 | 1.281 | 51.24 | 30 | 1.5 | 45 | 87.822