## Ark1
Input |  |  |  | Output |  |  | Effeciency
Voltage [V] | Current [A] | Logic [W] | Power [W] | Voltage [V] | Current [A] | Power [W]
20 | 0.022 | 0.3 | 0.74 | 10.3 | 0.031 | 0.3193 | 43.1486
20 | 0.051 | 0.3 | 1.32 | 10.7 | 0.074 | 0.7918 | 59.9848
20 | 0.04 | 0.3 | 1.1 | 10.6 | 0.057 | 0.6042 | 54.9273
20 | 0.023 | 0.3 | 0.76 | 10.3 | 0.032 | 0.3296 | 43.3684
30 | 0.011 | 0.3 | 0.63 | 5.4 | 0.034 | 0.1836 | 29.1429
30 | 0.015 | 0.3 | 0.75 | 5.7 | 0.063 | 0.3591 | 47.88
30 | 0.02 | 0.3 | 0.9 | 5.8 | 0.079 | 0.4582 | 50.9111
30 | 0.083 | 0.3 | 2.79 | 6.5 | 0.316 | 2.054 | 73.6201
30 | 0.09 | 0.3 | 3 | 5.05 | 0.427 | 2.1563 | 71.8783
30 | 0.098 | 0.3 | 3.24 | 5.05 | 0.466 | 2.3533 | 72.6327
30 | 0.108 | 0.3 | 3.54 | 5.06 | 0.512 | 2.5907 | 73.1842
30 | 0.13 | 0.3 | 4.2 | 5.07 | 0.613 | 3.1079 | 73.9979
30 | 0.162 | 0.3 | 5.16 | 5.08 | 0.753 | 3.8252 | 74.1326
30 | 0.185 | 0.3 | 5.85 | 5.09 | 0.858 | 4.3672 | 74.6533
30 | 0.199 | 0.3 | 6.27 | 5.1 | 0.916 | 4.6716 | 74.5072
30 | 0.239 | 0.3 | 7.47 | 5.12 | 1.09 | 5.5808 | 74.7095
30 | 0.304 | 0.3 | 9.42 | 5.14 | 1.35 | 6.939 | 73.6624
30 | 0.371 | 0.3 | 11.43 | 5.17 | 1.62 | 8.3754 | 73.2756
30 | 0.483 | 0.3 | 14.79 | 5.23 | 2.18 | 11.4014 | 77.0886
30 | 0.68 | 0.3 | 20.7 | 5.3 | 2.93 | 15.529 | 75.0193
40 | 0.02 | 0.3 | 1.1 | 30 | 0.002 | 0.06 | 5.4545
40 | 0.071 | 0.3 | 3.14 | 30 | 0.067 | 2.01 | 64.0127
40 | 0.08 | 0.3 | 3.5 | 30 | 0.077 | 2.31 | 66
40 | 0.1 | 0.3 | 4.3 | 30 | 0.097 | 2.91 | 67.6744
40 | 0.131 | 0.3 | 5.54 | 30 | 0.128 | 3.84 | 69.3141
30 | 0.028 | 0.3 | 1.14 | 20 | 0.018 | 0.36 | 31.5789
30 | 0.046 | 0.3 | 1.68 | 20 | 0.048 | 0.96 | 57.1429
30 | 0.059 | 0.3 | 2.07 | 20 | 0.065 | 1.3 | 62.8019
30 | 0.01 | 0.3 | 0.6 | 10.2 | 0.018 | 0.1836 | 30.6
30 | 0.028 | 0.3 | 1.14 | 10.7 | 0.062 | 0.6634 | 58.193
30 | 0.035 | 0.3 | 1.35 | 10.8 | 0.078 | 0.8424 | 62.4
30 | 0.1 | 0.3 | 3.3 | 11.3 | 0.22 | 2.486 | 75.3333
30 | 0.172 | 0.3 | 5.46 | 11.7 | 0.374 | 4.3758 | 80.1429
30 | 0.192 | 0.3 | 6.06 | 10 | 0.507 | 5.07 | 83.6634
30 | 0.24 | 0.3 | 7.5 | 10 | 0.628 | 6.28 | 83.7333
30 | 0.274 | 0.3 | 8.52 | 10 | 0.714 | 7.14 | 83.8028
30 | 0.304 | 0.3 | 9.42 | 10 | 0.792 | 7.92 | 84.0764
30 | 0.316 | 0.3 | 9.78 | 10.05 | 0.819 | 8.2309 | 84.161
30 | 0.338 | 0.3 | 10.44 | 10.06 | 0.878 | 8.8327 | 84.6042
30 | 0.378 | 0.3 | 11.64 | 10.06 | 0.977 | 9.8286 | 84.4383
30 | 0.451 | 0.3 | 13.83 | 10.07 | 1.16 | 11.6812 | 84.4628
30 | 0.514 | 0.3 | 15.72 | 10.08 | 1.31 | 13.2048 | 84
30 | 0.548 | 0.3 | 16.74 | 10.08 | 1.39 | 14.0112 | 83.6989
30 | 0.58 | 0.3 | 17.7 | 10.09 | 1.47 | 14.8323 | 83.7983
30 | 0.62 | 0.3 | 18.9 | 10.09 | 1.56 | 15.7404 | 83.2825
30 | 0.661 | 0.3 | 20.13 | 10.1 | 1.66 | 16.766 | 83.2886
30 | 0.712 | 0.3 | 21.66 | 10.11 | 1.78 | 17.9958 | 83.0831
30 | 0.8 | 0.3 | 24.3 | 10.12 | 1.98 | 20.0376 | 82.4593
30 | 0.819 | 0.3 | 24.87 | 10.12 | 2.02 | 20.4424 | 82.197
30 | 0.093 | 0.3 | 3.09 | 15 | 0.156 | 2.34 | 75.7282
30 | 0.163 | 0.3 | 5.19 | 15 | 0.287 | 4.305 | 82.948
30 | 0.203 | 0.3 | 6.39 | 15 | 0.359 | 5.385 | 84.2723
30 | 0.315 | 0.3 | 9.75 | 15 | 0.559 | 8.385 | 86
30 | 0.505 | 0.3 | 15.45 | 15.04 | 0.888 | 13.3555 | 86.4435
30 | 0.627 | 0.3 | 19.11 | 15.06 | 1.096 | 16.5058 | 86.3724
30 | 0.742 | 0.3 | 22.56 | 15.07 | 1.28 | 19.2896 | 85.5035
30 | 0.818 | 0.3 | 24.84 | 15.08 | 1.409 | 21.2477 | 85.5383
30 | 0.842 | 0.3 | 25.56 | 15.09 | 1.45 | 21.8805 | 85.6045
30 | 0.989 | 0.3 | 29.97 | 15.1 | 1.68 | 25.368 | 84.6446